## Feuille1
		Prix unitaire HT	quantité
		Solution optimale		Solution moindre coût ( système moins rapide)
Source

Source laser ?		1300	1	1300	->He Ne Edmund, 1300€ ? https://www.edmundoptics.fr/p/10mw-linear-polarization-lasos-hene-laser/32943/
séparateur fibré	TW630R5F1	321,66	1	321,66

adaptateur fiberport	HCL	28,78	1	28,78
Fiberport	PAF2A-A15A	569,14	1	569,14
adaptateur fibre vers sm1	SM1FC	28,52	2	28,52
connecteur fc/Pc vers FC/PC	ADAFCB1	31,48	2	31,48
enrouleur fibre nue	FSR1	10,03	1	10,03
Total source		2349,61		2349,61

Illumination

monture à réglage angulaire	KC1-T/M	91,24	1	91,24
Support cage positionneur	SPT1C/M	60,49	2	60,49
support optique 1 pouce système cage	CP33/M	15,35	10	15,35
Polariseur 633 nm	LPVISC100-MP2	848,89	2	91,75
Lambda/2 633	WPH10M-633	515,43	2	233	#85-079 edmund optic
Miroir de scan	FSM300	7456	1	2692	alternative Standa 8MUP21-2+8SMC5-USB-B9-2 ou optotune MR-15-30	Fsm 300 : Dalila.AitAmir@mksinst.com
lentille tube condenseur	AC254-250-A-ML	96,4	2	96,4
Miroir de renvoi à la verticale	PF1011-G01	100,33	1	100,33
Miroir de renvoi à l’horizontale, apres image	PF2011-G01	185,91	1	185,91
objectifs	UPLFLN100XO2-2	1928	2	1928	objectif NA=1,3, distance travail = 0,2
Lentille de tube objectif (constructeur?)	?		1
achromat 150	AC254-150-A-ML	96,4	1	96,4
Achromat 60	AC254-060-A-ML	96,4	1	96,4
Achromat 80	AC254-080-A-ML	96,4	1	96,4	Caméra actuelle : 3 620,00 €, 90 FPS, pixel : 5µ, gigabit ethernet→8 µ sans fenêtre ?
diaphragme	SM1D12D	64,68	3	64,68
caméra compatible pleora pixel 5-6µ sans fenêtre	MV1-D2048-96-G2	3620	1	1300	basler ?

Total Illumination / bras objet		18988,64		9825,5

Référence

fibre monomode 633 maintien polar 0,7m	PM630-HP-CUSTOM	175,71	1	175,71	Longueur ? →0,7 m ?
Achromat 125mm	AC254-100-A-ML	96,4	1	96,4
Cube recombinateur	CCM1-BS013/M	269,52	1	269,52
platine de rotation tip/tilt pour régler les angles du cube recombinateur	B4C/M	94,92	1	94,92
cube cage, tige traversante	C6WR	61,48	1	61,48
capot cube cage	B1C/M	18,1	1	18,1

Total		716,13		716,13

Filtrage spatial référence (optionnel)					diamètre : 12mm
pinhole 20µ	P20K	65,1	1	65,1
Collimateur	F240FC-B	145,58	1	145,58
Optique de focalisation	C280-B	77,71	1	77,71
adaptateur collimateur vers sM1	AD12F	29,02	2	29,02	Plutot SM1ZP ?
réglage X-Y	ST1XY-S/M	363,95	1	363,95
Réglage Z	SM1ZA	189,89	1	189,89
support pour C280-B	E09RMS	33,02	1
	RMS09	21,26	1
Total filtrage		900,27		900,27

Contrôle & soft
labjack U3-LV		150	1	0	fournisseur LEXTRONIC : indispo. Voir labo Mulhouse ?
ljtick		80	1	0	dispo au labo à Mulhouse
carte ethernet gigabit pour caméra ?	Intel gigabit Pro/1000	50	1	0
Licence pleora		199	1	199	https://www.buypleora.com/collections/ebus-sdk	Cliquer sur l’onglet « receive licence » 199$
PC Linux avec carte réseau Intel Gigabit
Total Contrôle & logiciel		479		199

Total		23487,93		13990,51